## HF60
下单时间： | 2026-07-29 |  | 合同号 | 提货时间： | 2026-08-01 | 设 计 | 胡六平
工程名称： | 铜陵海螺 |  |  | 业务员: | 王晨 | 校 对
生产编号： | J7/001
门窗尺寸： | 宽 | * | 高 | 上墙孔:
| 1470 | * | 1570
樘 数： | 1 | 樘
窗 型： | 推拉窗HF60
排水方向： | 正向排水 |  |  |  | 735 | 735
压 条： | 单玻
面 积： |  | 2.3079 | 平方米
五 金： | 月牙锁 | 1 | 只 |  |  |  | 1570
| 滑轮 | 4 | 只
附 件: | 玻璃垫块 | 4 | 块
| 螺栓 |  | 只
| 螺丝 |  | 只
玻璃尺寸: | 624 | 1374 | 2
连结型材： | 可调固定片 |  | 块
| 自攻钉4*25 |  | 只
型材代号 | 总根数 |  |  | 下料尺寸 |  | 斜角方向
HF60 | 2 |  |  | 1476 | W | \ /
HF60 | 2 |  |  | 1576 | H | \ /
ST30*21.5 | 2 |  |  | 1386 | W | ¦ ¦
ST30*21.5 | 2 |  |  | 1486 | H | ¦ ¦
LS10NC | 2 |  |  | 1350 | W | ¦ ¦
SF66 | 4 |  |  | 722 | W | \ /
SF66 | 4 |  |  | 1472 | H | \ /
ST30*18 | 2 |  |  | 622 | W ( 下 ) | ¦ ¦
ST30*18 | 4 |  |  | 1372 | H 衬钢1.5 | ¦ ¦
IL36 | 2 |  |  | 1466 | H | ¦ ¦
Note on C7: 请输入窗宽度
Note on C8: 请输入樘数
Note on C10: 正向排水 反向排水
Note on C11: 单玻 双玻
Note on E7: 请输入窗高度
宽
高
块
门窗分厂下料单

## HF60(中扇大)‘
下单时间： | 2026-07-29 |  | 合同号 | 提货时间： | 2026-08-01 | 设 计 | 胡六平
工程名称： | 铜陵海螺 |  |  | 业务员: | 王晨 | 校 对
生产编号： | J7/001
门窗尺寸： | 宽 | * | 高 | 上墙孔:
| 2000 | * | 1460
樘 数： | 1 | 樘
窗 型： | 推拉窗HF60（4扇）
排水方向： | 正向排水 |  |  | 512 | 976 |  | 512
压 条： | 单玻
面 积： |  | 2.92 | 平方米
五 金： | 韩式锁 | 2 | 只 |  |  |  | 1460
| 滑轮 | 6 | 只
附 件: | 玻璃垫块 | 6 | 块
| 螺栓 | 12 | 只
| 螺丝 | 12 | 只
玻璃尺寸: | 383 | 1246 | 2
| 932 | 1246 | 1
连结型材：
型材代号 | 总根数 |  |  | 下料尺寸 |  | 斜角方向
HF60 | 2 |  |  | 2006 | W | \ /
HF60 | 2 |  |  | 1466 | H | \ /
ST30*21.5 | 2 |  |  | 1916 | W |  |  | 0
ST30*21.5 | 2 |  |  | 1376 | H
LS10NC | 2 |  |  | 1880 | W | ¦ ¦
SF66 | 4 |  |  | 499 | W | \ /
SF66 | 4 |  |  | 1362 | H | \ /
ST30*18 | 2 |  |  | 0 | W ( 下 )
ST30*18 | 4 |  |  | 1262 | H
IL36 | 4 |  |  | 1356 | H | ¦ ¦
SF66 |  | 2 |  | 1048 | W
SF66 |  | 2 |  | 1362 | H
ST30*18 |  | 2 |  | 948 | W
ST30*18 |  | 2 |  | 1262 | H
Note on C7: 请输入窗宽度
Note on C8: 请输入樘数
Note on C10: 正向排水 反向排水
Note on C11: 单玻 双玻
Note on D16: 请填入连接螺栓数量
Note on D17: 请填入连接螺丝数量
Note on E7: 请输入窗高度
宽
高
块
宽
高
块
门窗分厂下料单

## HF60(三扇等)
下单时间： | 2026-07-29 |  | 合同号 | 提货时间： | 2026-08-01 | 设 计 | 胡六平
工程名称： | 铜陵海螺 |  |  | 业务员: | 王晨 | 校 对
生产编号： | J7/001
门窗尺寸： | 宽 | * | 高 | 上墙孔:
| 2169 | * | 1490
樘 数： | 1 | 樘
窗 型： | 推拉窗HF60（3扇）
排水方向： | 正向排水 |  |  | 723 | 723 |  | 723
压 条： | 单玻
面 积： |  | 3.2318 | 平方米
五 金： | 韩式锁 | 2 | 只 |  |  |  | 1490
| 滑轮 | 6 | 只
附 件: | 玻璃垫块 | 6 | 块
| 螺栓 | 12 | 只
| 螺丝 | 12 | 只
玻璃尺寸: | 594 | 1276 | 2
| 679 | 1276 | 1
连结型材：
型材代号 | 总根数 |  |  | 下料尺寸 |  | 斜角方向
HF60 | 2 |  |  | 2175 | W | \ /
HF60 | 2 |  |  | 1496 | H | \ /
ST30*21.5 | 2 |  |  | 2085 | W |  |  | 0
ST30*21.5 | 2 |  |  | 1406 | H
LS10NC | 2 |  |  | 2049 | W | ¦ ¦
SF66 | 4 |  |  | 710 | W | \ /
SF66 | 4 |  |  | 1392 | H | \ /
ST30*18 | 2 |  |  | 610 | W ( 下 )
ST30*18 | 4 |  |  | 1292 | H
IL36 | 4 |  |  | 1386 | H | ¦ ¦
SF66 |  | 2 |  | 795 | W
SF66 |  | 2 |  | 1392 | H
ST30*18 |  | 2 |  | 695 | W
ST30*18 |  | 2 |  | 1292 | H
Note on C7: 请输入窗宽度
Note on C8: 请输入樘数
Note on C10: 正向排水 反向排水
Note on C11: 单玻 双玻
Note on D16: 请填入连接螺栓数量
Note on D17: 请填入连接螺丝数量
Note on E7: 请输入窗高度
宽
高
块
宽
高
块
门窗分厂下料单

## HF60(三扇等 2)
下单时间： | 2026-07-29 |  | 合同号 | 提货时间： | 2026-08-01 | 设 计 | 胡六平
工程名称： | 铜陵海螺 |  |  | 业务员: | 王晨 | 校 对
生产编号： | J7/001
门窗尺寸： | 宽 | * | 高 | 上墙孔:
| 2100 | * | 1490
樘 数： | 1 | 樘
窗 型： | 推拉窗HF60（3扇）
排水方向： | 正向排水 |  |  | 728 | 644 |  | 728
压 条： | 单玻
面 积： |  | 3.129 | 平方米
五 金： | 韩式锁 | 2 | 只 |  |  |  | 1490
| 滑轮 | 6 | 只
附 件: | 玻璃垫块 | 6 | 块
| 螺栓 | 12 | 只
| 螺丝 | 12 | 只
玻璃尺寸: | 599 | 1276 | 2
| 600 | 1276 | 1
连结型材：
型材代号 | 总根数 |  |  | 下料尺寸 |  | 斜角方向
HF60 | 2 |  |  | 2106 | W | \ /
HF60 | 2 |  |  | 1496 | H | \ /
ST30*21.5 | 2 |  |  | 2016 | W |  |  | 0
ST30*21.5 | 2 |  |  | 1406 | H
LS10NC | 2 |  |  | 1980 | W | ¦ ¦
SF66 | 4 |  |  | 715 | W | \ /
SF66 | 4 |  |  | 1392 | H | \ /
ST30*18 | 2 |  |  | 615 | W ( 下 )
ST30*18 | 4 |  |  | 1292 | H
IL36 | 4 |  |  | 1386 | H | ¦ ¦
SF66 |  | 2 |  | 716 | W
SF66 |  | 2 |  | 1392 | H
ST30*18 |  | 2 |  | 616 | W
ST30*18 |  | 2 |  | 1292 | H
Note on C7: 请输入窗宽度
Note on C8: 请输入樘数
Note on C10: 正向排水 反向排水
Note on C11: 单玻 双玻
Note on D16: 请填入连接螺栓数量
Note on D17: 请填入连接螺丝数量
Note on E7: 请输入窗高度
宽
高
块
宽
高
块
门窗分厂下料单

## 上固定下HF60(SF66)
下单时间： | 2026-07-29 |  | 合同号 | 提货时间： | 2026-08-01 | 设 计 | 胡六平
工程名称： | 铜陵海螺 |  |  | 业务员: | 王晨 | 校 对
生产编号： | J7/001
门窗尺寸： | 宽 | * | 高 | 上墙孔:
| 1200 | * | 1800
樘 数： | 1 | 樘, 固定高 | 599
窗 型： | 上固定窗下推拉窗HF60（SF66）
排水方向： | 正向排水 |  |  |  | 600 | 600
压 条： | 单玻
面 积： |  | 2.16 | 平方米 |  |  |  | 599
五 金： | 韩式锁 | 1 | 只 |  |  |  | CP2
| 滑轮 | 4 | 只
附 件: | 玻璃垫块 | 6 | 块
| 螺栓 | 12 | 只 |  |  |  | 1199
| 螺丝 | 5 | 只
玻璃尺寸: | 1114 | 513 | 1
| 475 | 989 | 2
连结型材： | CP2 | 1200 | 2
| 可调固定片 | 5 | 块
| 自攻钉4*25 | 5 | 只
型材代号 | 总根数 |  |  | 下料尺寸 |  | 斜角方向
BR58 | 2 |  |  | 1206 | W | \ /
BR58 | 2 |  |  | 605 | H | \ /
STU28*21.5 | 2 |  |  | 1116 | W |  | 0
STU28*21.5 | 2 |  |  | 515 | H
HF60 | 2 |  |  | 1206 | W | \ /
HF60 | 2 |  |  | 1205 | H | \ /
ST30*21.5 | 2 |  |  | 1116 | W |  | 0
ST30*21.5 | 2 |  |  | 1115 | H
LS10NC | 2 |  |  | 1080 | W | ¦ ¦
SF66 | 4 |  |  | 587 | W | \ /
SF66 | 4 |  |  | 1101 | H | \ /
ST30*18 | 2 |  |  | 0 | W ( 下 )
ST30*18 | 4 |  |  | 1001 | H
IL36 | 2 |  |  | 1095 | H | ¦ ¦
海螺塑钢门窗分析
[6 empty] | 600 | 600
门窗尺寸： | 1200 | W * | 1800 | H |  |  | 599
樘 数： | 1 | 樘 | 窗 型： | 上固定下HF88
面 积： | 2.16 | 平方米 | 出 窗 率： | 96.4632 | 平方米 |  | 1199
成 本： | #VALUE! | 平方米 | 重 量： | 30.1193 | Kg
利 润： | 27% |  | 出厂价格： | #VALUE! | 元/m2
1、材料费
12100 | 11000 | 元/吨 | 衬钢价格 | 4300 | 元/吨
型材 | 长度 | 价格 | 衬钢 | 长度 | 价格 | 合计
BR58 | 3.622 | 47.9459 | STU28*21.5 | 3.262 | 9.3043 | 型材重量Kg
GB34 | 3.278 | 14.0931 | LS10NC | 2.16 | #VALUE! | 22.3919
HF60 | 4.822 | 75.0916 | ST30*21.5 | 4.462 | 14.4539 | 衬钢重量Kg
SF66 | 6.752 | 83.8234 | ST30*18 | 4.004 | 9.4695 | 7.7274
GB25 | 5.904 | 15.9308 |  |  |  | 损耗
IL36 | 2.19 | 6.1743 |  |  |  | 3%
CP2 | 2.4 | 3.2525 |  |  |  | #VALUE!
| 0 | 0 | 0 | 0 | 0
小计 |  | 246.3114 |  |  | #VALUE!
2、五金配件费
胶条价格： | 20 | 元/吨 | 毛条价格： | 1600 | 元/米
名 称 | 数 量 | 金 额 | 名 称 | 数量(米) | 金 额 | 合 计
韩式锁 | 1 | 0 | 缓冲垫 | 4 | 0 | 损耗
扇滑轮 | 4 | 0 | 玻璃垫块 | 4 | 0 | 3%
纱滑轮 | 2 | 0 | 密封桥 | 2 | 0 | 4726.608
螺栓10*110 | 12 | 0 | AD30 | 9.182 | 69783.2 | 162280.208
螺丝5*60 | 5 | 0 | GDE35 | 9.182 | 69783.2
自钻钉4*16 | 50.6533 | 0 | 毛条 | 11.242 | 17987.2
自攻钉4*25 | 24 | 0
小计 |  | 0 |  |  | 157553.6
3、其它费用
种 类 | 人员组装费 | 安装费 | 玻璃费 | 其间管理 | 运输费 | 杂 费 | 合 计
单价 | 29.9 | 0 | 0 |  | 0
金 额 | 64.584 | 0 | 0 | 23.76 | 0 |  | 88.344
4、说明
成本为材料费、五金配件费和其它费用之和，不包含销售费用。
Note on C7: 请输入窗宽度
Note on C8: 请输入樘数
Note on C10: 正向排水 反向排水
Note on C11: 单玻 双玻
Note on E7: 请输入窗高度
Note on E8: 请输入固定窗高度
宽
高
块
宽
高
块
根
门窗分厂下料单

## 上圆弧窗下HF60
下单时间： | 2026-07-29 |  | 合同号 | 提货时间： | 2026-08-01 | 设 计 | 胡六平
工程名称： | 铜陵海螺 |  |  | 业务员: | 王晨 | 校 对
生产编号： | J7/001
门窗尺寸： | 宽 | * | 高 | 上墙孔:
| 1170 | * | 1770
樘 数： | 3 | 樘, 固定高 | 585 |  | 585 | 585
窗 型： | 上固定园弧窗下推拉窗HF60
排水方向： | 正向排水 | [5 empty] | 585
压 条： | 单玻 | [5 empty] | CP2
面 积： |  | 5.765 | 平方米
五 金： | 韩式锁 | 3 | 只
| 滑轮 | 12 | 只 |  |  |  | 1183
附 件: | 玻璃垫块 | 24 | 块
| 螺栓 | 18 | 只
| 螺丝 | 12 | 只
圆弧参数: | 半径 | 585 | mm
| 弦切角 | 90 | 度
玻璃尺寸: |  |  | 3
| 474 | 987 | 6
连结型材： | CP2 | 1170 | 6
| 可调固定片 | 9 | 块
| 4*25自攻钉 | 9 | 只
型材代号 | 总根数 |  |  | 下料尺寸 |  | 斜角方向
BR58 | 3 |  |  | 1843.8317 |  | 弧长
BR58 | 3 |  |  | 1176 | W 下 | \ /
STU28*21.5 | 3 |  |  | 1086 | W 下
HF60 | 6 |  |  | 1176 | W | \ /
HF60 | 6 |  |  | 1189 | H | \ /
ST30*21.5 | 6 |  |  | 1086 | W
ST30*21.5 | 6 |  |  | 1099 | H
LS10NC | 6 |  |  | 1050 | W | ¦ ¦
SF66 | 12 |  |  | 572 | W | \ /
SF66 | 12 |  |  | 1085 | H | \ /
ST30*18 | 6 |  |  | 0 | W ( 下 )
ST30*18 | 12 |  |  | 985 | H
IL36 | 6 |  |  | 1079 | H | ¦ ¦
Note on C7: 请输入窗宽度
Note on C8: 请输入樘数
Note on C10: 正向排水 反向排水
Note on C11: 单玻 双玻
Note on E7: 请输入窗高度
Note on E8: 请输入固定窗高度
宽
高
块
宽
高
块
根
门窗分厂下料单

## 上中挺下HF77(SF66) (3)
下单时间： | 2026-07-29 |  | 合同号 | 提货时间： | 2026-08-01 | 设 计 | 胡六平
工程名称： | 铜陵海螺 |  |  | 业务员: | 王晨 | 校 对
生产编号： | J7/001
门窗尺寸： | 宽 | * | 高 | 上墙孔:
| 1500 | * | 2470
樘 数： | 1 | 樘, 固定高 | 470
窗 型： | 上固定窗下推拉窗HF77（SF66）
排水方向： | 正向排水 |  |  |  | 750 | 750
压 条： | 单玻
面 积： |  | 3.705 | 平方米 |  |  |  | 470
五 金： | 韩式锁 | 1 | 只
| 滑轮 | 4 | 只
附 件: | 玻璃垫块 | 6 | 块 |  |  |  | CP2
| 螺栓 |  | 只
| 螺丝 |  | 只 |  |  |  | 2000
玻璃尺寸: | 1414 | 146 | 1
| 621 | 1786 | 2
连结型材： | CP2 | 1500 | 2
型材代号 | 总根数 |  |  | 下料尺寸 |  | 斜角方向
BR58 | 2 |  |  | 1506 | W | \ /
BR58 | 2 |  |  | 476 | H | \ /
STU28*21.5 | 2 |  |  | 1416 | W
STU28*21.5 | 2 |  |  | 386 | H
SE72 |  | 1 |  | 504 | H |  | < >
HF77 | 2 |  |  | 1506 | W | \ /
HF77 | 2 |  |  | 2006 | H | \ /
ST30*21.5 | 2 |  |  | 1416 | W
ST30*21.5 | 2 |  |  | 1916 | H
LS10NC | 2 |  |  | 1380 | W | ¦ ¦
SF66 | 4 |  |  | 737 | W | \ /
SF66 | 4 |  |  | 1902 | H | \ /
ST30*18 | 2 |  |  | 637 | W ( 下 )
ST30*18 | 4 |  |  | 1802 | H 衬钢1.5
IL36 | 2 |  |  | 1896 | H | ¦ ¦
海螺塑钢门窗分析
[6 empty] | 750 | 750
门窗尺寸： | 1500 | W * | 2470 | H |  |  | 470
樘 数： | 1 | 樘 | 窗 型： | 上固定下HF88
面 积： | 3.705 | 平方米 | 出 窗 率： | 117.1293 | 平方米 |  | 2000
成 本： | #VALUE! | 平方米 | 重 量： | 43.7077 | Kg
利 润： | 27% |  | 出厂价格： | #VALUE! | 元/m2
1、材料费
12100 | 11000 | 元/吨 | 衬钢价格 | 4300 | 元/吨
型材 | 长度 | 价格 | 衬钢 | 长度 | 价格 | 合计
BR58 | 3.964 | 52.4731 | STU28*21.5 | 3.604 | 10.2798 | 型材重量Kg
GB34 | 3.62 | 14.0931 | LS10NC | 2.76 | #VALUE! | 31.6317
HF77 | 7.024 | 109.3826 | ST30*21.5 | 6.664 | 21.5869 | 衬钢重量Kg
SF66 | 10.556 | 131.0485 | ST30*18 | 8.482 | 20.0599 | 12.076
GB25 | 9.708 | 26.1951 |  |  |  | 损耗
IL36 | 3.792 | 10.6908 |  |  |  | 3%
CP2 | 3 | 4.0656 |  |  |  | #VALUE!
| 0 | 0 | 0 | 0 | 0
小计 |  | 347.9488 |  |  | #VALUE!
2、五金配件费
胶条价格： | 20 | 元/吨 | 毛条价格： | 1600 | 元/米
名 称 | 数 量 | 金 额 | 名 称 | 数量(米) | 金 额 | 合 计
韩式锁 | 1 | 0 | 缓冲垫 | 4 | 0 | 损耗
扇滑轮 | 4 | 0 | 玻璃垫块 | 4 | 0 | 3%
纱滑轮 | 2 | 0 | 密封桥 | 2 | 0 | 6905.472
螺栓10*110 | 0 | 0 | AD30 | 13.328 | 101292.8 | 237087.872
螺丝5*60 | 0 | 0 | GDE35 | 13.328 | 101292.8
自钻钉4*16 | 71.8133 | 0 | 毛条 | 17.248 | 27596.8
自攻钉4*25 | 24 | 0
小计 |  | 0 |  |  | 230182.4
3、其它费用
种 类 | 人员组装费 | 安装费 | 玻璃费 | 其间管理 | 运输费 | 杂 费 | 合 计
单价 | 29.9 | 0 | 0 |  | 0
金 额 | 110.7795 | 0 | 0 | 40.755 | 0 |  | 151.5345
4、说明
成本为材料费、五金配件费和其它费用之和，不包含销售费用。
Note on C7: 请输入窗宽度
Note on C8: 请输入樘数
Note on C10: 正向排水 反向排水
Note on C11: 单玻 双玻
Note on E7: 请输入窗高度
Note on E8: 请输入固定窗高度
宽
高
块
宽
高
块
根
门窗分厂下料单

## HF60(4扇)
下单时间： | 2026-07-29 |  | 合同号 | 提货时间： | 2026-08-01 | 设 计 | 胡六平
工程名称： | 铜陵海螺 |  |  | 业务员: | 王晨 | 校 对
生产编号： | J7/001
门窗尺寸： | 宽 | * | 高 | 上墙孔:
| 2970 | * | 1470
樘 数： | 3 | 樘
窗 型： | 推拉窗HF60（4扇）
排水方向： | 正向排水 |  |  |  | 2970
压 条： | 单玻
面 积： |  | 13.0977 | 平方米
五 金： | 韩式锁 | 6 | 只 |  |  |  | 1470
| 滑轮 | 24 | 只
附 件: | 玻璃垫块 | 24 | 块
| 螺栓 | 54 | 只
| 螺丝 |  | 只
玻璃尺寸: | 637.5 | 1256 | 12 |  | CI42
连结型材：
型材代号 | 总根数 |  |  | 下料尺寸 |  | 斜角方向
HF60 | 6 |  |  | 2976 | W | \ /
HF60 | 6 |  |  | 1476 | H | \ /
ST30*21.5 | 6 |  |  | 2886 | W |  |  | 0
ST30*21.5 | 6 |  |  | 1386 | H
LS10NC | 6 |  |  | 2850 | W | ¦ ¦
SF66 | 24 |  |  | 753.5 | W | \ /
SF66 | 24 |  |  | 1372 | H | \ /
ST30*18 | 12 |  |  | 653.5 | W ( 下 )
ST30*18 | 24 |  |  | 1272 | H
IL36 | 12 |  |  | 1366 | H | ¦ ¦
CI42 |  | 3 |  | 1366 | H | ¦ ¦
Note on C7: 请输入窗宽度
Note on C8: 请输入樘数
Note on C10: 正向排水 反向排水
Note on C11: 单玻 双玻
Note on D16: 请填入连接螺栓数量
Note on D17: 请填入连接螺丝数量
Note on E7: 请输入窗高度
宽
高
块
门窗分厂下料单

## 上中挺下HF60(SF66)
下单时间： | 2026-07-29 |  | 合同号 | 提货时间： | 2026-08-01 | 设 计 | 胡六平
工程名称： | 铜陵海螺 |  |  | 业务员: | 王晨 | 校 对
生产编号： | J7/001
门窗尺寸： | 宽 | * | 高 | 上墙孔:
| 1790 | * | 1790
樘 数： | 1 | 樘, 固定高 | 600
窗 型： | 上固定窗下推拉窗HF60（SF66）
排水方向： | 正向排水 |  |  |  | 895 | 895
压 条： | 单玻
面 积： |  | 3.2041 | 平方米 |  |  |  | 600
五 金： | 韩式锁 | 1 | 只 |  |  |  | CP2
| 滑轮 | 4 | 只
附 件: | 玻璃垫块 | 6 | 块
| 螺栓 |  | 只 |  |  |  | 1188
| 螺丝 |  | 只
玻璃尺寸: | 1700 | 510 | 1
| 766 | 974 | 2
连结型材： | CP2 | 1790 | 2
| 可调固定片 | 7 | 块
| 自攻钉4*25 | 7 | 只
型材代号 | 总根数 |  |  | 下料尺寸 |  | 斜角方向
BR58 | 2 |  |  | 1796 | W | \ /
BR58 | 2 |  |  | 606 | H | \ /
STU28*21.5 | 2 |  |  | 1706 | W
STU28*21.5 | 2 |  |  | 516 | H
SE72 |  | 1 |  | 634 | H |  | < >
HF60 | 2 |  |  | 1796 | W | \ /
HF60 | 2 |  |  | 1194 | H | \ /
ST30*21.5 | 2 |  |  | 1706 | W
ST30*21.5 | 2 |  |  | 1104 | H
LS10NC | 2 |  |  | 1670 | W | ¦ ¦
SF66 | 4 |  |  | 882 | W | \ /
SF66 | 4 |  |  | 1090 | H | \ /
ST30*18 | 2 |  |  | 782 | W ( 下 )
ST30*18 | 4 |  |  | 990 | H
IL36 | 2 |  |  | 1084 | H | ¦ ¦
海螺塑钢门窗分析
[6 empty] | 895 | 895
门窗尺寸： | 1790 | W * | 1790 | H |  |  | 600
樘 数： | 1 | 樘 | 窗 型： | 上固定下HF88
面 积： | 3.2041 | 平方米 | 出 窗 率： | 117.9963 | 平方米 |  | 1188
成 本： | #VALUE! | 平方米 | 重 量： | 37.374 | Kg
利 润： | 27% |  | 出厂价格： | #VALUE! | 元/m2
1、材料费
12100 | 11000 | 元/吨 | 衬钢价格 | 4300 | 元/吨
型材 | 长度 | 价格 | 衬钢 | 长度 | 价格 | 合计
BR58 | 4.804 | 63.5925 | STU28*21.5 | 4.444 | 12.6758 | 型材重量Kg
GB34 | 4.46 | 14.0931 | LS10NC | 3.34 | #VALUE! | 27.1542
HF60 | 5.98 | 93.1247 | ST30*21.5 | 5.62 | 18.2051 | 衬钢重量Kg
SF66 | 7.888 | 97.9264 | ST30*18 | 5.524 | 13.0643 | 10.2198
GB25 | 7.04 | 18.996 |  |  |  | 损耗
IL36 | 2.168 | 6.1122 |  |  |  | 3%
CP2 | 3.58 | 4.8516 |  |  |  | #VALUE!
| 0 | 0 | 0 | 0 | 0
小计 |  | 298.6966 |  |  | #VALUE!
2、五金配件费
胶条价格： | 20 | 元/吨 | 毛条价格： | 1600 | 元/米
名 称 | 数 量 | 金 额 | 名 称 | 数量(米) | 金 额 | 合 计
韩式锁 | 1 | 0 | 缓冲垫 | 4 | 0 | 损耗
扇滑轮 | 4 | 0 | 玻璃垫块 | 4 | 0 | 3%
纱滑轮 | 2 | 0 | 密封桥 | 2 | 0 | 5893.728
螺栓10*110 | 0 | 0 | AD30 | 11.5 | 87400 | 202351.328
螺丝5*60 | 0 | 0 | GDE35 | 11.5 | 87400
自钻钉4*16 | 62.24 | 0 | 毛条 | 13.536 | 21657.6
自攻钉4*25 | 24 | 0
小计 |  | 0 |  |  | 196457.6
3、其它费用
种 类 | 人员组装费 | 安装费 | 玻璃费 | 其间管理 | 运输费 | 杂 费 | 合 计
单价 | 29.9 | 0 | 0 |  | 0
金 额 | 95.8026 | 0 | 0 | 35.2451 | 0 |  | 131.0477
4、说明
成本为材料费、五金配件费和其它费用之和，不包含销售费用。
Note on C7: 请输入窗宽度
Note on C8: 请输入樘数
Note on C10: 正向排水 反向排水
Note on C11: 单玻 双玻
Note on E7: 请输入窗高度
Note on E8: 请输入固定窗高度
宽
高
块
宽
高
块
根
门窗分厂下料单