## HF88
下单时间： | 2026-07-29 |  | 合同号 | 提货时间： | 2026-08-01 | 设 计 | 胡六平
工程名称： | 铜陵海螺 |  |  | 业务员: | 王晨 | 校 对
生产编号： | J7/001
门窗尺寸： | 宽 | * | 高
| 1200 | * | 1000
樘 数： | 1 | 樘
窗 型： | 推拉窗HF88
排水方向： | 正向排水 |  |  |  | 600 | 600
压 条： | 单玻
面 积： |  | 1.2 | 平方米
五 金： | 韩式锁 | 1 | 只 |  |  |  | 1000
| 滑轮 | 4 | 只
附 件: | 玻璃垫块 | 4 | 块
| 螺栓 | 14 | 只
| 螺丝 |  | 只
玻璃尺寸: | 496.5 | 824 | 2
连结型材： | 可调固定片 | 3 | 块
| 4*25自攻钉 | 3 | 只
型材代号 | 总根数 |  |  | 下料尺寸 |  | 斜角方向
HF88 | 2 |  |  | 1206 | W | \ /
HF88 | 2 |  |  | 1006 | H | \ /
ST30*17 | 2 |  |  | 1116 | W
ST30*17 | 2 |  |  | 916 | H
LS10NC | 2 |  |  | 1096 | W | ¦ ¦
SF57 | 4 |  |  | 590.5 | W | \ /
SF57 | 4 |  |  | 918 | H | \ /
ST30*13.5 | 2 |  |  | 0 | W ( 下 )
ST30*13.5 | 4 |  |  | 818 | H
IL32 | 2 |  |  | 912 | H | ¦ ¦
MF41 | 2 |  |  | 574.5 | W | \ /
MF41 | 2 |  |  | 918 | H | \ /
ST16*9 |  | 2 |  | 0 | H
Note on C7: 请输入窗宽度
Note on C8: 请输入樘数
Note on C10: 正向排水 反向排水
Note on C11: 单玻 双玻
Note on E7: 请输入窗高度
宽
高
块
门窗分厂下料单

## 上固定窗下HF88
下单时间： | 2026-07-29 |  | 合同号 | 提货时间： | 2026-08-01 | 设 计 | 胡六平
工程名称： | 铜陵海螺 |  |  | 业务员: | 王晨 | 校 对
生产编号： | J7/001
门窗尺寸： | 宽 | * | 高 | 上墙孔:
| 1627.5 | * | 1432 |  | 0
樘 数： | 2 | 樘, 固定高 | 400
窗 型： | 上固定窗下推拉窗HF88
排水方向： | 正向排水 |  |  |  | 813.75 | 813.75
压 条： | 单玻
面 积： |  | 4.6612 | 平方米 |  |  |  | 400
五 金： | 韩式锁 | 2 | 只 |  |  |  | CP2
| 滑轮 | 8 | 只
附 件: | 玻璃垫块 | 12 | 块 |  |  |  | 1030
| 螺栓 | 20 | 只
| 螺丝 | 25 | 只
玻璃尺寸: | 1541.5 | 314 | 2
| 710.25 | 854 | 4
连结型材： | CP2 | 1627.5 | 4
| 可调固定片 | 6 | 块
| 4*25自攻钉 | 6 | 只
型材代号 | 总根数 |  |  | 下料尺寸 |  | 斜角方向
BR58 | 4 |  |  | 1633.5 | W | \ /
BR58 | 4 |  |  | 406 | H | \ /
STU28*21.5 | 4 |  |  | 1543.5 | W
STU28*21.5 | 4 |  |  | 316 | H
HF88 | 4 |  |  | 1633.5 | W | \ /
HF88 | 4 |  |  | 1036 | H | \ /
ST30*17 | 4 |  |  | 1543.5 | W
ST30*17 | 4 |  |  | 946 | H
LS10NC | 4 |  |  | 1523.5 | W | ¦ ¦
SF57 | 8 |  |  | 804.25 | W | \ /
SF57 | 8 |  |  | 948 | H | \ /
ST30*13.5 | 4 |  |  | 704.25 | W ( 下 )
ST30*13.5 | 8 |  |  | 848 | H
IL32 | 4 |  |  | 942 | H | ¦ ¦
MF41 | 4 |  |  | 788.25 | W | \ /
MF41 | 4 |  |  | 948 | H | \ /
0 |  | 0 |  | 0 | H
Note on C7: 请输入窗宽度
Note on C8: 请输入樘数
Note on C10: 正向排水 反向排水
Note on C11: 单玻 双玻
Note on E7: 请输入窗高度
Note on E8: 请输入固定窗高度
宽
高
块
宽
高
块
根
门窗分厂下料单
根
根

## 上圆弧窗下HF88
下单时间： | 2026-07-29 |  | 合同号 | 提货时间： | 2026-08-01 | 设 计 | 胡六平
工程名称： | 铜陵海螺 |  |  | 业务员: | 王晨 | 校 对
生产编号： | J7/001
门窗尺寸： | 宽 | * | 高 | 上墙孔:
| 1485 | * | 1850
樘 数： | 8 | 樘, 固定高 | 600 |  | 742.5 | 742.5
窗 型： | 上固定窗下推拉窗HF88
排水方向： | 正向排水 | [5 empty] | 600
压 条： | 单玻 | [5 empty] | CP2
面 积： |  | 20.1508 | 平方米
五 金： | 韩式锁 | 8 | 只
| 滑轮 | 32 | 只
附 件: | 玻璃垫块 | 48 | 块 |  |  |  | 1248
| 螺栓 | 32 | 只
| 螺丝 | 32 | 只
圆弧参数: | 半径 | 759.4219 | mm
| 弦切角 | 77.882 | 度
玻璃尺寸: | 1974.5609 | 1395 | 8
| 635 | 1068 | 16
连结型材： | CP2 | 1485 | 16
| 可调固定片 | 24 | 块
| 4*25自攻钉 | 24 | 只
型材代号 | 总根数 |  |  | 下料尺寸 |  | 斜角方向
BR58 | 8 |  |  | 2070.5609 |  | 弧长
BR58 | 8 |  |  | 1491 | W 下 | \ /
STU28*21.5 | 8 |  |  | 1401 | W 下
HF88 | 16 |  |  | 1491 | W | \ /
HF88 | 16 |  |  | 1254 | H | \ /
ST30*17 | 16 |  |  | 1401 | W
ST30*17 | 16 |  |  | 1164 | H
LS10NC | 16 |  |  | 1381 | W | ¦ ¦
SF57 | 32 |  |  | 733 | W | \ /
SF57 | 32 |  |  | 1166 | H | \ /
ST30*13.5 | 16 |  |  | 633 | W ( 下 )
ST30*13.5 | 32 |  |  | 1066 | H
IL32 | 16 |  |  | 1160 | H | ¦ ¦
MF41 | 16 |  |  | 717 | W | \ /
MF41 | 16 |  |  | 1166 | H | \ /
ST16*9 |  | 16 |  | 0 | H
Note on C7: 请输入窗宽度
Note on C8: 请输入樘数
Note on C10: 正向排水 反向排水
Note on C11: 单玻 双玻
Note on E7: 请输入窗高度
Note on E8: 请输入固定窗高度
宽
高
块
宽
高
块
根
门窗分厂下料单

## 上HF88下固定(中挺)
下单时间： | 2026-07-29 |  | 合同号 | 提货时间： | 2026-08-01 | 设 计 | 胡六平
工程名称： | 铜陵海螺 |  |  | 业务员: | 王晨 | 校 对
生产编号： | J7/001
门窗尺寸： | 宽 | * | 高 | 上墙孔: | 樘左上
| 1480 | * | 1770 |  | 樘右上
樘 数： | 18 | 樘、 固定高 | 600 |  | 樘上
窗 型： | 上推拉窗HF88下固定窗
排水方向： | 正向排水 |  |  |  | 740 | 740
压 条： | 单玻
面 积： |  | 47.1528 | 平方米 |  |  |  | 1168
五 金： | 韩式锁 | 18 | 只
| 滑轮 | 72 | 只
附 件: | 玻璃垫块 | 108 | 块
| 螺栓 |  | 只 |  |  |  | CP2
| 螺丝 |  | 只
玻璃尺寸: | 672 | 510 | 18 |  |  |  | 600
| 632.5 | 988 | 36
连结型材： | CP2 | 1480 | 36
型材代号 | 总根数 |  |  | 下料尺寸 |  | 斜角方向
BR58 | 36 |  |  | 1486 | W | \ /
BR58 | 36 |  |  | 606 | H | \ /
STU28*21.5 | 36 |  |  | 1396 | W
STU28*21.5 | 36 |  |  | 516 | H
SE72 |  | 18 |  | 634 | H | < >
HF88 | 36 |  |  | 1486 | W | \ /
HF88 | 36 |  |  | 1174 | H | \ /
ST30*17 | 36 |  |  | 1396 | W |  |  | 0
ST30*17 | 36 |  |  | 1084 | H
LS10NC | 36 |  |  | 1376 | W | ¦ ¦
SF57 | 72 |  |  | 730.5 | W | \ /
SF57 | 72 |  |  | 1086 | H | \ /
ST30*13 | 36 |  |  | 630.5 | W ( 下 )
ST30*13 | 72 |  |  | 986 | H
IL32 | 36 |  |  | 1080 | H | ¦ ¦
MF41 | 36 |  |  | 714.5 | W | \ /
MF41 | 36 |  |  | 1086 | H | \ /
ST16*9 |  | 36 |  | 0 | H
Note on C7: 请输入窗宽度
Note on C8: 请输入樘数
Note on C10: 正向排水 反向排水
Note on C11: 单玻 双玻
Note on E7: 请输入窗高度
Note on E8: 请输入固定窗高度
宽
高
块
宽
高
块
根
门窗分厂下料单

## 上固定下HF88 (中大)
下单时间： | 2026-07-29 |  | 合同号 | 提货时间： | 2026-08-01 | 设 计 | 胡六平
工程名称： | 铜陵海螺 |  |  | 业务员: | 王晨 | 校 对
生产编号： | J7/001
门窗尺寸： | 宽 | * | 高 | 上墙孔:
| 1858 | * | 1627
樘 数： | 1 | 樘、 固定高 | 527
窗 型： | 推拉窗HF88 |  |  | 929 |  | 929
排水方向： | 正向排水
压 条： | 单玻 | [5 empty] | 527
面 积： |  | 3.023 | 平方米
五 金： | 韩式锁 | 2 | 只 |  |  |  | 1098
| 滑轮 | 6 | 只
附 件: | 玻璃垫块 | 10 | 块
| 螺栓 | 10 | 只
| 螺丝 | 6 | 只 | 473.5 | 911 | 473.5
玻璃尺寸: | 370 | 922 | 2
| 880 | 922 | 1
| 865 | 441 | 2
连结型材： | CP2 | 1858 | 2
型材代号 | 总根数 |  |  | 下料尺寸 |  | 斜角方向
BR58 | 2 |  |  | 1864 | W | \ /
BR58 | 2 |  |  | 533 | H | \ /
STU28*21.5 | 2 |  |  | 1774 | W
STU28*21.5 | 2 |  |  | 443 | H
SE72 |  | 1 |  | 561 | H | < >
HF88 | 2 |  |  | 1864 | W | \ /
HF88 | 2 |  |  | 1104 | H | \ /
ST30*17 | 2 |  |  | 1774 | W |  |  | 0
ST30*17 | 2 |  |  | 1014 | H
LS10NC | 2 |  |  | 1754 | W | ¦ ¦
SF57 | 4 |  |  | 464 | W | \ /
SF57 | 4 |  |  | 1016 | H | \ /
ST30*13.5 | 2 |  |  | 0 | W ( 下 )
ST30*13.5 | 4 |  |  | 916 | H 衬钢1.5
IL32 | 4 |  |  | 1010 | H | ¦ ¦
SF57 |  | 2 |  | 974 | W | \ /
SF57 |  | 2 |  | 1016 | H
ST30*13.5 |  | 2 |  | 874 | W
ST30*13.5 |  | 2 |  | 916 | H
MF41 | 4 |  |  | 448 | W | \ /
MF41 | 4 |  |  | 1016 | H | \ /
ST16*9 |  | 4 |  | 926 | H
Note on C7: 请输入窗宽度
Note on C8: 请输入樘数
Note on C10: 正向排水 反向排水
Note on C11: 单玻 双玻
Note on E7: 请输入窗高度
Note on E8: 请输入固定窗高度
宽
高
块
宽
高
块
门窗分厂下料单
宽
高
块
根

## HF88 (中大)
下单时间： | 2026-07-29 |  | 合同号 | 提货时间： | 2026-08-01 | 设 计 | 胡六平
工程名称： | 铜陵海螺 |  |  | 业务员: | 王晨 | 校 对
生产编号： | J7/001
门窗尺寸： | 宽 | * | 高 | 上墙孔:
| 2000 | * | 1450
樘 数： | 2 | 樘
窗 型： | 推拉窗HF88
排水方向： | 正向排水 |  |  | 509 | 982 | 509
压 条： | 单玻
面 积： |  | 5.8 | 平方米
五 金： | 韩式锁 | 4 | 只 |  |  |  | 1450
| 滑轮 | 12 | 只
附 件: | 玻璃垫块 | 12 | 块
| 螺栓 |  | 只
| 螺丝 |  | 只
玻璃尺寸: | 401.5 | 1270 | 4
| 947 | 1270 | 2
连结型材：
型材代号 | 总根数 |  |  | 下料尺寸 |  | 斜角方向
HF88 | 4 |  |  | 2006 | W | \ /
HF88 | 4 |  |  | 1456 | H | \ /
ST30*17 | 4 |  |  | 1916 | W |  |  | 0
ST30*17 | 4 |  |  | 1366 | H
LS10NC | 4 |  |  | 1896 | W | ¦ ¦
SF57 | 8 |  |  | 499.5 | W | \ /
SF57 | 8 |  |  | 1368 | H | \ /
ST30*13.5 | 4 |  |  | 0 | W ( 下 )
ST30*13.5 | 8 |  |  | 1268 | H 衬钢1.5
IL32 | 8 |  |  | 1362 | H | ¦ ¦
SF57 |  | 4 |  | 1045 | W | \ /
SF57 |  | 4 |  | 1368 | H
ST30*13.5 |  | 4 |  | 945 | W
ST30*13.5 |  | 4 |  | 1268 | H
MF41 | 8 |  |  | 483.5 | W | \ /
MF41 | 8 |  |  | 1368 | H | \ /
ST16*9 |  | 8 |  | 1278 | H
Note on C7: 请输入窗宽度
Note on C8: 请输入樘数
Note on C10: 正向排水 反向排水
Note on C11: 单玻 双玻
Note on E7: 请输入窗高度
宽
高
块
宽
高
块
门窗分厂下料单

## HF88 (三扇等大)
下单时间： | 2026-07-29 |  | 合同号 | 提货时间： | 2026-08-01 | 设 计 | 胡六平
工程名称： | 铜陵海螺 |  |  | 业务员: | 王晨 | 校 对
生产编号： | J7/001
门窗尺寸： | 宽 | * | 高 | 上墙孔:
| 2350 | * | 1450
樘 数： | 2 | 樘
窗 型： | 推拉窗HF88
排水方向： | 正向排水 |  |  | 807 | 736 | 807
压 条： | 单玻
面 积： |  | 6.815 | 平方米
五 金： | 韩式锁 | 4 | 只 |  |  |  | 1450
| 滑轮 | 12 | 只
附 件: | 玻璃垫块 | 12 | 块
| 螺栓 |  | 只
| 螺丝 |  | 只
玻璃尺寸: | 699.5 | 1270 | 4
| 701 | 1270 | 2
连结型材：
型材代号 | 总根数 |  |  | 下料尺寸 |  | 斜角方向
HF88 | 4 |  |  | 2356 | W | \ /
HF88 | 4 |  |  | 1456 | H | \ /
ST30*17 | 4 |  |  | 2266 | W |  |  | 0
ST30*17 | 4 |  |  | 1366 | H
LS10NC | 4 |  |  | 2246 | W | ¦ ¦
SF57 | 8 |  |  | 797.5 | W | \ /
SF57 | 8 |  |  | 1368 | H | \ /
ST30*13.5 | 4 |  |  | 697.5 | W ( 下 )
ST30*13.5 | 8 |  |  | 1268 | H 衬钢1.5
IL32 | 8 |  |  | 1362 | H | ¦ ¦
SF57 |  | 4 |  | 799 | W | \ /
SF57 |  | 4 |  | 1368 | H
ST30*13.5 |  | 4 |  | 699 | W
ST30*13.5 |  | 4 |  | 1268 | H
MF41 | 8 |  |  | 781.5 | W | \ /
MF41 | 8 |  |  | 1368 | H | \ /
ST16*9 |  | 8 |  | 1278 | H
Note on C7: 请输入窗宽度
Note on C8: 请输入樘数
Note on C10: 正向排水 反向排水
Note on C11: 单玻 双玻
Note on E7: 请输入窗高度
宽
高
块
宽
高
块
门窗分厂下料单

## 上固定窗下HF88 (2)
下单时间： | 2026-07-29 |  | 合同号 | 提货时间： | 2026-08-01 | 设 计 | 胡六平
工程名称： | 南昌海螺 |  |  | 业务员: | 王晨 | 校 对
生产编号： | B6/009
门窗尺寸： | 宽 | * | 高 |  | 2樘左上
| 1195 | * | 2070 |  | 2樘右上
樘 数： | 4 | 樘, 固定高 | 600
窗 型： | 上固定窗下推拉窗HF88
排水方向： | 正向排水 |  |  |  | 597.5 | 597.5
压 条： | 单玻
面 积： |  | 9.8946 | 平方米 |  |  |  | 600
五 金： | 韩式锁 | 4 | 只 |  |  |  | CP2
| 滑轮 | 16 | 只
附 件: | 玻璃垫块 | 24 | 块 |  |  |  | 1468
| 螺栓 | 30 | 只
| 螺丝 | 42 | 只
玻璃尺寸: | 1109 | 514 | 4
| 494 | 1292 | 8
连结型材： | CP2 | 1195 | 8
| 可调固定片 | 15 | 块 | CP6NC | 2070 |  | 4根
| 4*25自攻钉 | 15 | 只 | 6*60 | 2370 |  | 2根
型材代号 | 总根数 |  |  | 下料尺寸 |  | 斜角方向
BR58 | 8 |  |  | 1201 | W | \ /
BR58 | 8 |  |  | 606 | H | \ /
STU28*21.5 | 8 |  |  | 1111 | W
STU28*21.5 | 8 |  |  | 516 | H
HF88 | 8 |  |  | 1201 | W | \ /
HF88 | 8 |  |  | 1474 | H | \ /
ST30*17 | 8 |  |  | 1111 | W
ST30*17 | 8 |  |  | 1384 | H
LS10NC | 8 |  |  | 1091 | W | ¦ ¦
SF57 | 16 |  |  | 588 | W | \ /
SF57 | 16 |  |  | 1386 | H | \ /
ST30*13.5 | 8 |  |  | 0 | W ( 下 )
ST30*13.5 | 16 |  |  | 1286 | H
IL32 | 8 |  |  | 1380 | H | ¦ ¦
MF41 | 8 |  |  | 572 | W | \ /
MF41 | 8 |  |  | 1386 | H | \ /
ST16*9 |  | 8 |  | 1296 | H
Note on C7: 请输入窗宽度
Note on C8: 请输入樘数
Note on C10: 正向排水 反向排水
Note on C11: 单玻 双玻
Note on E7: 请输入窗高度
Note on E8: 请输入固定窗高度
宽
高
块
宽
高
块
根
门窗分厂下料单
根
根

## HF88(4扇)(SF57NC)
下单时间： | 2026-07-29 |  | 合同号 | 提货时间： | 2026-08-01 | 设 计 | 胡六平
工程名称： | 铜陵海螺 |  |  | 业务员: | 王晨 | 校 对
生产编号： | J7/001
门窗尺寸： | 宽 | * | 高 | 上墙孔:
| 2336 | * | 1300
樘 数： | 1 | 樘
窗 型： | 推拉窗（4扇）HF88
排水方向： | 正向排水 |  |  |  | 2336
压 条： | 单玻
面 积： |  | 3.0368 | 平方米
五 金： | 韩式锁 | 2 | 只 |  |  |  | 1300
| 滑轮 | 8 | 只
附 件: | 玻璃垫块 | 8 | 块
| 螺栓 |  | 只
| 螺丝 |  | 只
可调固定片
自攻钉4*25
玻璃尺寸: | 492.5 | 1104 | 4
连结型材：
型材代号 | 总根数 |  |  | 下料尺寸 |  | 斜角方向
HF88 | 2 |  |  | 2342 | W | \ /
HF88 | 2 |  |  | 1306 | H | \ /
ST30*17 | 2 |  |  | 2252 | W |  |  | 0
ST30*17 | 2 |  |  | 1216 | H
LS10NC | 2 |  |  | 2232 | W | ¦ ¦
SF57 | 8 |  |  | 590.5 | W | \ /
SF57 | 8 |  |  | 1202 | H | \ /
ST30*13.5 | 4 |  |  | 0 | W ( 下 )
ST30*13.5 | 8 |  |  | 1102 | H 衬钢1.5
IL32 | 4 |  |  | 1196 | H | ¦ ¦
CI42 |  | 1 |  | 1196 | H | ¦ ¦
MF41 | 4 |  |  | 574.5 | W | \ /
MF41 | 4 |  |  | 1202 | H | \ /
ST16*9 |  | 4 |  | 1112 | H
Note on C7: 请输入窗宽度
Note on C8: 请输入樘数
Note on C10: 正向排水 反向排水
Note on C11: 单玻 双玻
Note on E7: 请输入窗高度
宽
高
块
门窗分厂下料单