## 上固定窗下HF80（CP2连接材料）
下单时间： | 2026-07-29 |  | 合同号 | 提货时间： | 2026-08-01 | 设 计 | 胡六平
工程名称： | 铜陵海螺 |  |  | 业务员: | 王晨 | 校 对
生产编号： | J7/001
门窗尺寸： | 宽 | * | 高
| 1200 | * | 1500 |  | 0
樘 数： | 15 | 樘, 固定高 | 550
窗 型： | 上固定窗下推拉窗HF80
排水方向： | 正向排水 |  |  |  | 600 | 600
压 条： | 单玻
面 积： |  | 27 | 平方米 |  |  |  | 550
五 金： | 韩式锁 | 15 | 只 | CP2 |  |  | CP20
| 滑轮 | 60 | 只
附 件: | 玻璃垫块 | 90 | 块 |  |  |  | 948
| 螺栓 | 250 | 只
| 螺丝 | 216 | 只
玻璃尺寸: | 1114 | 464 | 15
| 495.5 | 772 | 30
连结型材： | CP2 | 1200 | 15
| CP20 | 1200 | 15
| 可调固定片 | 45 | 块
| 4*25自攻钉 | 45 | 只
型材代号 | 总根数 |  |  | 下料尺寸 |  | 斜角方向
BR58 | 30 |  |  | 1206 | W | \ /
BR58 | 30 |  |  | 556 | H | \ /
STU28*21.5 | 30 |  |  | 1116 | W
STU28*21.5 | 30 |  |  | 466 | H
HF80 | 30 |  |  | 1206 | W | \ /
HF80 | 30 |  |  | 954 | H | \ /
ST36.5*17 | 30 |  |  | 1126 | W
ST36.5*17 | 30 |  |  | 874 | H
LS10NC | 30 |  |  | 1096 | W | ¦ ¦
SF55 | 60 |  |  | 589.5 | W | \ /
SF55 | 60 |  |  | 866 | H | \ /
ST15.5*28 | 30 |  |  | 0 | W ( 下 )
ST15.5*28 | 60 |  |  | 755 | H
IL31 | 30 |  |  | 860 | H | ¦ ¦
MF52 | 30 |  |  | 586.5 | W | \ /
MF52 | 30 |  |  | 866 | H | \ /
ST16.5*19 |  | 30 |  | 764 | H
Note on C7: 请输入窗宽度
Note on C8: 请输入樘数
Note on C10: 正向排水 反向排水
Note on C11: 单玻 双玻
Note on E7: 请输入窗高度
Note on E8: 请输入固定窗高度
宽
高
块
宽
高
块
根
门窗分厂下料单
根
根
根

## HF80
下单时间： | 2026-07-29 |  | 合同号 | 提货时间： | 2026-08-01 | 设 计 | 胡六平
工程名称： | 铜陵海螺 |  |  | 业务员: | 王晨 | 校 对
生产编号： | J7/001
门窗尺寸： | 宽 | * | 高
| 1800 | * | 900
樘 数： | 1 | 樘
窗 型： | 推拉窗HF80
排水方向： | 正向排水 |  |  |  | 900 | 900
压 条： | 单玻
面 积： |  | 1.62 | 平方米
五 金： | 韩式锁 | 1 | 只 |  |  |  | 900
| 滑轮 | 4 | 只
附 件: | 玻璃垫块 | 4 | 块
| 螺栓 | 14 | 只
| 螺丝 |  | 只
玻璃尺寸: | 795.5 | 724 | 2
连结型材： | 可调固定片 | 3 | 块
| 4*25自攻钉 | 3 | 只
型材代号 | 总根数 |  |  | 下料尺寸 |  | 斜角方向
HF80 | 2 |  |  | 1806 | W | \ /
HF80 | 2 |  |  | 906 | H | \ /
ST36.5*17 | 2 |  |  | 1726 | W
ST36.5*17 | 2 |  |  | 826 | H
LS10NC | 2 |  |  | 1696 | W | ¦ ¦
SF55 | 4 |  |  | 889.5 | W | \ /
SF55 | 4 |  |  | 818 | H | \ /
ST15.5*28 | 2 |  |  | 778.5 | W ( 下 )
ST15.5*28 | 4 |  |  | 707 | H
IL31 | 2 |  |  | 812 | H | ¦ ¦
MF52 | 2 |  |  | 886.5 | W | \ /
MF52 | 2 |  |  | 818 | H | \ /
ST16.5*19 |  | 2 |  | 0 | H
Note on C7: 请输入窗宽度
Note on C8: 请输入樘数
Note on C10: 正向排水 反向排水
Note on C11: 单玻 双玻
Note on E7: 请输入窗高度
宽
高
块
门窗分厂下料单

## HF80(4扇)
下单时间： | 2026-07-29 |  | 合同号 | 提货时间： | 2026-08-01 | 设 计 | 胡六平
工程名称： | 铜陵海螺 |  |  | 业务员: | 王晨 | 校 对
生产编号： | J7/001
门窗尺寸： | 宽 | * | 高 | 上墙孔:
| 3200 | * | 1420
樘 数： | 1 | 樘
窗 型： | 推拉窗（4扇）HF80
排水方向： | 正向排水 |  |  |  | 3200
压 条： | 单玻
面 积： |  | 4.544 | 平方米
五 金： | 韩式锁 | 2 | 只 |  |  |  | 1420
| 滑轮 | 8 | 只
附 件: | 玻璃垫块 | 8 | 块
| 螺栓 |  | 只
| 螺丝 |  | 只
可调固定片
自攻钉4*25
玻璃尺寸: | 712.075 | 1240 | 4
连结型材：
型材代号 | 总根数 |  |  | 下料尺寸 |  | 斜角方向 |  |  | 4.075
HF80 | 2 |  |  | 3206 | W | \ /
HF80 | 2 |  |  | 1426 | H | \ /
ST36.5*17 | 2 |  |  | 3126 | W |  |  | 0
ST36.5*17 | 2 |  |  | 1346 | H
LS10NC | 2 |  |  | 3096 | W | ¦ ¦
SF55 | 8 |  |  | 810.075 | W | \ /
SF55 | 8 |  |  | 1338 | H | \ /
ST15.5*28 | 4 |  |  | 699.075 | W ( 下 )
ST15.5*28 | 8 |  |  | 1227 | H 衬钢1.5
IL31 | 4 |  |  | 1332 | H | ¦ ¦
CI37 |  | 1 |  | 1332 | H | ¦ ¦
MF52 | 4 |  |  | 807.075 | W | \ /
MF52 | 4 |  |  | 1338 | H | \ /
ST16.5*19 |  | 4 |  | 1248 | H
Note on C7: 请输入窗宽度
Note on C8: 请输入樘数
Note on C10: 正向排水 反向排水
Note on C11: 单玻 双玻
Note on E7: 请输入窗高度
宽
高
块
门窗分厂下料单

## 上固定(中挺)下HF80
下单时间： | 2026-07-29 |  | 合同号 | 提货时间： | 2026-08-01 | 设 计 | 胡六平
工程名称： | 铜陵海螺 |  |  | 业务员: | 王晨 | 校 对
生产编号： | J7/001
门窗尺寸： | 宽 | * | 高 | 上墙孔: | 樘左上
| 1000 | * | 1000 |  | 樘右上
樘 数： | 1 | 樘, 固定高 | 400 |  | 樘上
窗 型： | 上固定窗下推拉窗HF80
排水方向： | 正向排水 |  |  |  | 500 | 500
压 条： | 单玻
面 积： |  | 1 | 平方米 |  |  |  | 400
五 金： | 韩式锁 | 1 | 只 | CP2 |  |  | CP20
| 滑轮 | 4 | 只
附 件: | 玻璃垫块 | 6 | 块 |  |  |  | 598
| 螺栓 | 10 | 只
| 螺丝 | 5 | 只
玻璃尺寸: | 436 | 314 | 1
| 395.5 | 422 | 2
连结型材： | CP2 | 1000 | 2
型材代号 | 总根数 |  |  | 下料尺寸 |  | 斜角方向
BR58 | 2 |  |  | 1006 | W | \ /
BR58 | 2 |  |  | 406 | H | \ /
STU28*21.5 | 2 |  |  | 916 | W
SE72 |  | 1 |  | 434 | H |  | < >
HF80 | 2 |  |  | 1006 | W | \ /
HF80 | 2 |  |  | 604 | H | \ /
ST36.5*17 | 1 |  |  | 926 | W |  |  | 下
ST36.5*17 | 2 |  |  | 524 | H
LS10NC | 2 |  |  | 896 | W | ¦ ¦
SF55 | 4 |  |  | 489.5 | W | \ /
SF55 | 4 |  |  | 516 | H | \ /
ST15.5*28 | 2 |  |  | 0 | W ( 下 )
ST15.5*28 | 4 |  |  | 405 | H
IL31 | 2 |  |  | 510 | H | ¦ ¦
MF52 | 2 |  |  | 486.5 | W | \ /
MF52 | 2 |  |  | 516 | H | \ /
ST16.5*19 |  |  |  | 0
Note on C7: 请输入窗宽度
Note on C8: 请输入樘数
Note on C10: 正向排水 反向排水
Note on C11: 单玻 双玻
Note on E7: 请输入窗高度
Note on E8: 请输入固定窗高度
宽
高
块
宽
高
块
根
门窗分厂下料单

## 上HF80下固定(中挺)
下单时间： | 2026-07-29 |  | 合同号 | 提货时间： | 2026-08-01 | 设 计 | 胡六平
工程名称： | 铜陵海螺 |  |  | 业务员: | 王晨 | 校 对
生产编号： | J7/001
门窗尺寸： | 宽 | * | 高 | 上墙孔: | 樘左上
| 1000 | * | 1000 |  | 樘右上
樘 数： | 1 | 樘、 固定高 | 400 |  | 樘上
窗 型： | 上推拉窗HF88下固定窗
排水方向： | 正向排水 |  |  |  | 500 | 500
压 条： | 单玻
面 积： |  | 1 | 平方米 |  |  |  | 598
五 金： | 韩式锁 | 1 | 只
| 滑轮 | 4 | 只
附 件: | 玻璃垫块 | 6 | 块
| 螺栓 |  | 只 |  |  |  | CP2
| 螺丝 |  | 只
玻璃尺寸: | 432 | 310 | 1 |  |  |  | 400
| 391.5 | 418 | 2
连结型材： | CP2 | 1000 | 2
型材代号 | 总根数 |  |  | 下料尺寸 |  | 斜角方向
BR58 | 2 |  |  | 1006 | W | \ /
BR58 | 2 |  |  | 406 | H | \ /
STU28*21.5 | 2 |  |  | 916 | W
STU28*21.5 | 2 |  |  | 316 | H
SE72 |  | 1 |  | 434 | H |  | < >
HF80 | 2 |  |  | 1006 | W | \ /
HF80 | 2 |  |  | 604 | H | \ /
ST36.5*17 | 1 |  |  | 926 | W |  |  | 下
ST36.5*17 | 2 |  |  | 524 | H
LS10NC | 2 |  |  | 896 | W | ¦ ¦
SF55 | 4 |  |  | 489.5 | W | \ /
SF55 | 4 |  |  | 516 | H | \ /
ST15.5*28 | 2 |  |  | 0 | W ( 下 )
ST15.5*28 | 4 |  |  | 405 | H
IL31 | 2 |  |  | 510 | H | ¦ ¦
MF52 | 2 |  |  | 486.5 | W | \ /
MF52 | 2 |  |  | 516 | H | \ /
ST16.5*19 |  | 2 |  | 0 | H
Note on C7: 请输入窗宽度
Note on C8: 请输入樘数
Note on C10: 正向排水 反向排水
Note on C11: 单玻 双玻
Note on E7: 请输入窗高度
Note on E8: 请输入固定窗高度
宽
高
块
宽
高
块
根
门窗分厂下料单

## 上固定下HF80 (中大)(CP2，CP20）
下单时间： | 2026-07-29 |  | 合同号 | 提货时间： | 2026-08-01 | 设 计 | 胡六平
工程名称： | 铜陵海螺 |  |  | 业务员: | 王晨 | 校 对
生产编号： | J7/001
门窗尺寸： | 宽 | * | 高 | 上墙孔:
| 2070 | * | 1770
樘 数： | 1 | 樘、 固定高 | 500
窗 型： | 推拉窗HF80 |  |  | 1035 |  | 1035
排水方向： | 正向排水
压 条： | 单玻 | [5 empty] | 500
面 积： |  | 3.6639 | 平方米 | CP2 |  |  | CP20
五 金： | 韩式锁 | 2 | 只 |  |  |  | 1268
| 滑轮 | 6 | 只
附 件: | 玻璃垫块 | 10 | 块
| 螺栓 | 12 | 只
| 螺丝 | 7 | 只 | 526.5 | 1017 | 526.5
玻璃尺寸: | 422 | 1092 | 2
| 984 | 1092 | 1
| 971 | 414 | 2
| CP20 | 2070 | 2 | 可调固定片 | 5 | 块
连结型材： | CP2 | 2070 | 2 | 4*25自攻钉 | 5 | 只
型材代号 | 总根数 |  |  | 下料尺寸 |  | 斜角方向
BR58 | 2 |  |  | 2076 | W | \ /
BR58 | 2 |  |  | 506 | H | \ /
STU28*21.5 | 2 |  |  | 1986 | W
STU28*21.5 | 2 |  |  | 416 | H
SE72 |  | 1 |  | 534 | H |  | < >
HF80 | 2 |  |  | 2076 | W | \ /
HF80 | 2 |  |  | 1274 | H | \ /
ST36.5*17 | 2 |  |  | 1996 | W |  |  | 0
ST36.5*17 | 2 |  |  | 1194 | H
LS10NC | 2 |  |  | 1966 | W | ¦ ¦
SF55 | 4 |  |  | 516 | W | \ /
SF55 | 4 |  |  | 1186 | H | \ /
ST15.5*28 | 2 |  |  | 0 | W ( 下 )
ST15.5*28 | 4 |  |  | 1096 | H 衬钢1.5
IL31 | 4 |  |  | 1180 | H | ¦ ¦
SF55 |  | 2 |  | 1078 | W | \ /
SF55 |  | 2 |  | 1186 | H
ST30*13.5 |  | 2 |  | 988 | W
ST30*13.5 |  | 2 |  | 1096 | H
MF52 | 4 |  |  | 513 | W | \ /
MF52 | 4 |  |  | 1186 | H | \ /
0 |  | 4 |  | 0 | H
Note on C7: 请输入窗宽度
Note on C8: 请输入樘数
Note on C10: 正向排水 反向排水
Note on C11: 单玻 双玻
Note on E7: 请输入窗高度
Note on E8: 请输入固定窗高度
宽
高
块
宽
高
块
门窗分厂下料单
宽
高
块
根
根

## 一体化三推拉（中大）
下单时间： | 2026-07-29 |  | 合同号 | 提货时间： | 2026-08-01 | 设 计 | 胡六平
工程名称： | 铜陵海螺 |  |  | 业务员: | 王晨 | 校 对
生产编号： | J7/001
门窗尺寸： | 宽 | * | 高 | 上墙孔:
| 1800 | * | 1800
樘 数： | 1 | 樘、 固定高 | 600
窗 型： | 推拉窗HF80 |  |  | 900 |  | 900
排水方向： | 正向排水
压 条： | 单玻 | [5 empty] | 600
面 积： |  | 3.24 | 平方米
五 金： | 韩式锁 | 2 | 只 |  |  |  | 1200
| 滑轮 | 6 | 只
附 件: | 玻璃垫块 | 10 | 块
| 螺栓 | 10 | 只
| 螺丝 | 6 | 只 | 459 | 882 | 459
玻璃尺寸: | 354.5 | 1041 | 2
| 849 | 1041 | 1
| 836 | 514 | 2
连结型材：
型材代号 | 总根数 |  |  | 下料尺寸 |  | 斜角方向
HF80 | 2 |  |  | 1806 | W | \ /
HF80 | 2 |  |  | 1806 | H | \ /
ST36.5*17 | 2 |  |  | 1726 | W |  |  | 0
ST36.5*17 | 2 |  |  | 1726 | H
SE70 |  | 1 |  | 653
SE70 |  | 1 |  | 1842
ST36.5*17 |  | 1 |  | 1718
FB80 |  | 4 |  | 813
FB80 |  | 4 |  | 513
LS10NC | 2 |  |  | 1696 | W | ¦ ¦
SF55 | 4 |  |  | 448.5 | W | \ /
SF55 | 4 |  |  | 1135 | H | \ /
ST15.5*28 | 2 |  |  | 0 | W ( 下 )
ST15.5*28 | 4 |  |  | 1024 | H 衬钢1.5
IL31 | 4 |  |  | 1129 | H | ¦ ¦
SF55 |  | 2 |  | 943 | W | \ /
SF55 |  | 2 |  | 1135 | H
ST30*13.5 |  | 2 |  | 832 | W
ST30*13.5 |  | 2 |  | 1024 | H
MF52 | 4 |  |  | 445.5 | W | \ /
MF52 | 4 |  |  | 1135 | H | \ /
ST16.5*19 |  | 4 |  | 1045 | H
Note on C7: 请输入窗宽度
Note on C8: 请输入樘数
Note on C10: 正向排水 反向排水
Note on C11: 单玻 双玻
Note on E7: 请输入窗高度
Note on E8: 请输入固定窗高度
宽
高
块
宽
高
块
门窗分厂下料单
宽
高
块